## Worksheet 1
Sample | Aluminosugilitea |  |  | Sugiliteb |  |  | Reference materials
Constituent | Avg | Range | SD | Avg | Range | SD
(wt %) | n=35 |  |  | n=22
SiO2 | 72.2 | 70.51–74.23 | 0.73 | 70.47 | 69.62–71.16 | 0.32 | NaAlSi3O8
TiO2 | 0.43 | 0.15–1.15 | 0.25 | 0.65 | 0.16–1.67 | 0.39 | TiO2
Al2O3 | 7.06 | 5.03–9.44 | 1.22 | 1.81 | 1.48–2.30 | 0.25 | Al2O3
Fe2O3c | 1.92 | 0.69–5.60 | 0.91 | 11.89 | 10.50–12.60 | 0.55 | Fe2O3
Mn2O3c | 2.42 | 0.48–4.43 | 1.31 | 0.02 | 0.00–0.07 | 0.02 | MnO
MgO | 0.04 | 0.00–0.65 | 0.1 | 0.01 | 0.00–0.03 | 0.01 | MgO
CaO | 0.01 | 0.00–0.10 | 0.01 | 0.04 | 0.00–0.31 | 0.07 | CaSiO3
Na2O | 6.17 | 5.99–6.43 | 0.09 | 5.97 | 5.78–6.11 | 0.08 | NaAlSi3O8
K2O | 4.68 | 4.39–4.86 | 0.09 | 4.69 | 4.55–4.76 | 0.05 | KAlSi3O8
Li2O | 4.59 | 4.33–4.70 | 0.08 | 4.45 |  |  | –
| 99.52 |  |  | 100
Normalized as | O =30 |  |  | Si =12
Si | 11.99 | 11.94–12.04 | 0.02 | 12
Ti | 0.05 | 0.02–0.14 | 0.03 | 0.08 | 0.02–0.21 | 0.05
Al | 1.38 | 1.00–1.85 | 0.23 | 0.36 | 0.30–0.46 | 0.05
Fe3+ | 0.24 | 0.09–0.71 | 0.11 | 1.52 | 1.35–1.61 | 0.07
Mn3+ | 0.31 | 0.06–0.57 | 0.17 | 0 | 0.00–0.01 | 0
Mg | 0.01 | 0.00–0.16 | 0.03 | 0 | 0.00–0.01 | 0
Ca | 0 | 0.00–0.02 | 0 | 0.01 | 0.00–0.06 | 0.01
Na | 1.99 | 1.94–2.03 | 0.02 | 1.97 | 1.90–2.02 | 0.03
K | 0.99 | 0.93–1.03 | 0.02 | 1.02 | 0.99–1.03 | 0.01
Li | 3.06 | 2.94–3.14 | 0.06 | 3.05
Total | 20.02 |  |  | 20.02