## Worksheet 1
|  | Orthoclase matrix | Oligoclase spindle | Albite film | Magnetite film | Magnetite seed
Crystal data
Chemical formula |  | Ca0.002Na0.12K0.87Ba0.008 | Ca0.28Na0.72 | NaAlSi3O8 | Fe2.851O4 | Fe2.854O4
|  | Al1.01Si2.99O8 | Al1.28Si2.72O8
Mr (formula weight) |  | 277.2 | 266.7 | 262.2 | 223.2 | 223.4
Crystal system |  | Monoclinic | Triclinic | Triclinic | Trigonal | Cubic
Space group |  | C2/m | C1‾ | C1‾ | R3‾2/m | Fd3‾m
Unit cell | a (Å) | 8.5545 (3) | 8.1225 (11) | 8.087 (2) | 8.4064 (16) | 8.4075 (9)
parameter | b (Å) | 12.9898 (3) | 12.8711 (7) | 12.9971 (15) | 8.4064 (16) | 8.4075 (9)
| c (Å) | 7.2118 (3) | 7.1774 (4) | 7.2164 (14) | 8.4064 (16) | 8.4075 (9)
| α (∘) | 90 | 93.894 (5) | 91.910 (15) | 90.53 (2) | 90
| β (∘) | 116.069 (3) | 116.584 (8) | 116.71 (3) | 90.53 (2) | 90
| γ (∘) | 90 | 89.144 (10) | 90.01 (2) | 90.53 (2) | 90
| V (Å3) | 719.85 (5) | 669.38 (11) | 677.1 (3) | 594.0 (2) | 594.3 (1)
Z |  | 4 | 4 | 4 | 8 | 8
Dx (g cm−3) |  | 2.558 | 2.646 | 2.572 | 4.992 | 4.993
Data collection
Radiation source |  | Mo Kα microfocus rotating anode, graphite monochromator
Detector |  | Bruker APEX II CCD, resolution 16.67 px mm−1
Temperature |  | 100 K
Scan method |  | 5ω+1φ | 6ω | 5ω+1φ | 5ω+1φ | 6ω
Scan width |  | 0.5∘ | 0.6∘ | 0.5∘ | 0.5∘ | 0.6∘
Exposure time |  | 30 s | 45 s | 30 s | 30 s | 45 s
No. of | Measured | 3102 | 3459 | 3152 | 4395 | 2033
reflections | Independent | 924 | 1634 | 1444 | 266 | 58
| I > 3σ (I) | 893 | 873 | 756 | 193 | 42
Rint |  | 0.019 | 0.098 | 0.275 | 0.107 | 0.22
θ values (∘) | Max | 28.8 | 29.7 | 28.7 | 28.9 | 29.6
| Min | 3.1 | 3.2 | 3.1 | 4.2 | 4.2
(sinθ/λ)max (Å−1) |  | 0.677 | 0.697 | 0.676 | 0.679 | 0.695
Range of h, k, l | h | -11→11 | -11→11 | -10→10 | -11→11 | -11→10
| k | -16→17 | -17→17 | -16→17 | -11→11 | -11→11
| l | -9→9 | -10→9 | -9→9 | -11→11 | -11→10
Refinement
Weighing scheme |  | w=1/(σ2(I)+0.0004I2)
R(obs) |  | 0.022 | 0.044 | 0.054 | 0.017 | 0.011
wR(F2) |  | 0.087 | 0.084 | 0.112 | 0.042 | 0.027
Goodness of fit (all) |  | 3.39 | 1.05 | 1.1 | 1.18 | 0.9
Goodness of fit (obs) |  | 3.45 | 1.25 | 1.33 | 1.34 | 1.01
No. of parameters |  | 64 | 130 | 118 | 23 | 9
No. of constraints |  | 39 | 55 | 36 | 0 | 0
(Δ/σ)max |  | 0.01 | 0.006 | 0.006 | 0.038 | 0.022
Δρmax,Δρmin (e Å−3) |  | 0.39, −0.30 | 0.92, −1.02 | 4.34, −2.88 | 0.51, −0.37 | 0.33, −0.21