## Worksheet 1
Sample | Capsule | T | tnom | teff | d | Δd | CO2 max | CO2 min | logDCO2 | Δmax logDCO2 | Δmin logDCO2 | xshift | Notesd
|  | (∘C) | (s) | (s) | (mm)a | (mm)b | (wt %)c | (wt %)c | (D in m2 s−1) | (D in m2 s−1) | (D in m2 s−1) | (µm)
Anhydrous sample series (0.18 ± 0.03 wt % H2O)
LCT-LK-D-d04 | Au75Pd25 | 1200 | 3600 | 3693 | 0.194 | 0.036 | 0.50 (11) | 0.15 (3) | −11.59 | 0.15 | 0.2 |  | Lct, Mag
LCT-LK-D-d07 | Pt | 1225 | 3600 | 3696 | 0.199 | 0.015 | 0.49 (1) | 0.22 (1) | −11.57 | 0.09 | 0.1 |  | Lct, Mag
LCT-LK-D-d01 | Au75Pd25 | 1250 | 7200 | 7299 | 0.42 | 0.017 | 0.49 (2) | 0.14 (2) | −11.22 | 0.05 | 0.06 | 750 | D
LCT-LK-D-d02 | Au75Pd25 | 1250 | 3600 | 3699 | 0.212 | 0.011 | 0.48 (3) | 0.20 (1) | −11.52 | 0.09 | 0.1 |  | Lct, Mag
LCT-LK-D-d03 | Au75Pd25 | 1250 | 0 | – | 0.04 | 0.003 | 0.46 (2) | 0.19 (1) | – | – | – | 50 | ZT
LCT-LK-D-d06 | Pt | 1275 | 3600 | 3702 | 0.312 | 0.016 | 0.48 (1) | 0.19 (2) | −11.18 | 0.07 | 0.07 | 200
LCT-LK-D-d08 | Pt | 1275 | 0 | – | 0.05 | 0.004 | 0.57 (3) | 0.17 (1) | – | – | – | 50 | ZT
LCT-LK-D-d05 | Au75Pd25 | 1300 | 3600 | 3705 | 0.297 | 0.013 | 0.48 (2) | 0.21 (2) | −11.22 | 0.08 | 0.09
LCT-LK-D-d09 | Pt | 1300 | 0 | – | 0.058 | 0.005 | 0.56 (3) | 0.17 (3) | – | – | – |  | ZT
LCT-LK-D-d10 | Pt | 1325 | 2700 | 2809 | 0.32 | 0.016 | 0.54 (2) | 0.17 (3) | −11.04 | 0.08 | 0.09 | 50
LCT-LK-D-d11 | Pt | 1350 | 2790 | 2902 | 0.521 | 0.03 | 0.55 (4) | 0.17 (4) | −10.63 | 0.12 | 0.13
Hydrous sample series (3.36 ± 0.28 wt % H2O)
LCT-LK-D-w02 | Pt | 1200 | 4500 | 4615 | 0.481 | 0.054 | 0.43 (1) | 0.30 (3) | −10.90 | 0.11 | 0.13 | 450 | Mag
LCT-LK-D-w07 | Pt | 1215 | 3600 | 3717 | 0.629 | 0.05 | 0.57 (2) | 0.35 (2) | −10.57 | 0.07 | 0.08 | 200
LCT-LK-D-w03 | Pt | 1225 | 3600 | 3719 | 0.537 | 0.044 | 0.42 (2) | 0.29 (2) | −10.71 | 0.08 | 0.09
LCT-LK-D-w01 | Pt | 1250 | 2700 | 2822 | 0.488 | 0.061 | 0.45 (2) | 0.32 (4) | −10.68 | 0.11 | 0.14 | 50
LCT-LK-D-w04 | Pt | 1275 | 3600 | 3726 | 0.692 | 0.041 | 0.50 (2) | 0.32 (1) | −10.49 | 0.07 | 0.08 | 400
LCT-LK-D-w06 | Pt | 1275 | 2400 | 2526 | 0.694 | 0.051 | 0.44 (2) | 0.31 (2) | −10.32 | 0.07 | 0.08
LCT-LK-D-w05 | Pt | 1300 | 3600 | 3730 | 0.791 | 0.057 | 0.45 (3) | 0.29 (2) | −10.38 | 0.08 | 0.08 | 350
LCT-LK-D-w08 | Pt | 1325 | 2520 | 2654 | – | – | 0.35 (2) | 0.10 (3) | – | – | – | >1000 | F