## Worksheet 1
Element | Possible | Range of contents | Ionic | Associated | FTIR wavenumber | Range of related H2O
| valance | measured in this | radius | substitutions | of related OH band | contents measured in this
| states | study (µg g−1) |  |  | (cm−1) | study (µg g−1)
Ti | 4+ | 599 400 | 0.605 | – | – | –
(normalised)
| 3+ | 10–2300 | 0.67 | H+ | 3278–3281 | 3–850
Fe | 3+ | 700–9200 | 0.645 | H+, Nb5+, Ta5+, [ox] | 3294–3297 | 11–640
| 2+ | 900–6100 | 0.78 | H+, Nb5+, Ta5+, [ox] | ∼ 3370 | 45–350
Al | 3+ | 70–1551 | 0.535 | Nb5+, Ta5+, [ox], ± H+ | 3323–3325 | 3–34
Mg | 2+ | 6.5–12 | 0.72 | Nb5+, Ta5+, [ox], ± H+ | ∼ 3345 | ∼ 5
Cr | 4+ | not observed | 0.55 | – | – | –
| 3+ | 130–1400 | 0.615 | Nb5+, Ta5+, [ox] | not observed | –
| 2+ | ∼ 820 | 0.8 | H+ | ∼ 3390 | ∼ 155
V | 5+ | not observed | 0.54 | – | – | –
| 4+ | 820–2700 | 0.58 | – | – | –
| 3+ | not observed | 0.64 | – | not observed | –