## Worksheet 1
Crystal data
Crystal size (mm) | 0.090×0.060×0.050
Space group | Cmca
a (Å) | 6.9226(9)
b (Å) | 10.4081(13)
c (Å) | 13.3957(17)
V (Å3) | 965.2(2)
Z | 8
Data collection and refinement
Radiation, wavelength (Å) | MoKα, λ=0.71073
Temperature (K) | 293(2)
2θmax (∘ ) | 56.57
Measured reflections | 5682
Unique reflections | 640
Reflections with Fo>4σ(Fo) | 602
Rint | 0.0343
Rσ | 0.0208
Range of h, k, l | -6≤h≤9, -13≤k≤13, -17≤l≤17
R1 [Fo>4σ(Fo)] | 0.0295
R1 (all data) | 0.031
wR2 (on Fo2)∗ | 0.0717
Goof | 1.174
Number of least-squares parameters | 66
Maximum and minimum residual peak (e Å−3) | +0.50 (at 0.73 Å from O1) −0.92 (at 1.16 Å from H3)