## Worksheet 1
Measured FTIR |  |  | Theoretical calculation
Nata | Syn | Tentative | Band | Intensity | Assignment
(cm−1) | (cm−1) | assignmenta | (cm−1)
3480 | 3494 | OH of B(OH)4 | 3488 | 0.335 | O–H of BO3–H stretching
3418 |  | OH of B(OH)4 | 3484 | 0.124 | O–H of BO3–H stretching
| 1460 |  | 1391 | 0.002 | Trigonal BO3
1409 | 1408 | Trigonal BO3 group | 1389 | 0.399 | Trigonal BO3
| 1376 |  | 1364 | 0.041 | Trigonal BO3
1335 | 1333 | B–OH, deformation, or BO3 | 1320 | 0.277 | Trigonal BO3
|  |  | 1157 | 0.036 | O–H bending
1138 | 1134 |  | 1135 | 0.089 | O–H bending
|  |  | 1118 | 0.013 | BO4b
|  |  | 1089 | 0.005 | BO4
| 1070 |  | 1060 | 0.109 | BO4
|  |  | 1041 | 0.018 | BO4, SiO4
|  |  | 1039 | 0.016 | BO4
|  |  | 1015 | 0.3 | BO4, SiO4
990 | 970 | SiO4 or BO4 groups | 970 | 1 | BO4, SiO4
|  |  | 960 | 0.195 | BO4, SiO4
|  |  | 957 | 0.403 | BO4, SiO4
|  |  | 944 | 0.592 | BO4, SiO4
|  |  | 930 | 0.02 | BO4, SiO4
|  |  | 920 | 0.058 | BO4, SiO4
|  |  | 916 | 0.092 | BO4, SiO4
943 | 920 |  | 899 | 0.708 | BO4, SiO4
|  |  | 870 | 0.054 | BO4, SiO4
843 | 841 | B–OH, deformation | 822 | 0.163 | BO4, SiO4
803 | 802 | BO4 groups | 789 | 0.072 | BO4, SiO4
|  |  | 774 | 0.003 | BO4, SiO4, B–OH
748 | 747 | BO4 groups | 767 | 0.029 | BO4, B–OH
715
681 | 680 | B(OH)4, deformation | 659 | 0.066 | Trigonal BO3
|  |  | 636 | 0.09 | BO4, SiO4
643 |  |  | 629 | 0.143 | BO4, SiO4
|  |  | 622 | 0.003 | Li–O stretching, O–B–O
bending in BO4
600 |  |  | 591 | 0.042 | Li–O stretching, O in BO4
|  |  | 562 | 0.034 | Li–O stretching, O in BO4
551 |  |  | 547 | 0.089 | Li–O stretching, BO4
|  |  | 541 | 0.091 | Li–O stretching, BO4
|  |  | 525 | 0.009 | Li–O stretching, BO4
482 |  |  | 478 | 0.009 | Li–O stretching, BO4
469 |  | BO3 and BO4, deformation | 460 | 0.041 | Li–O, BO4, BO3, SiO4
|  |  | 452 | 0.022 | Li–O, BO4, BO3, SiO4
|  |  | 426 | 0.004 | Li–O, BO4, BO3, SiO4
420 |  | BO3 and BO4, deformation | 406 | 0.087 | Li–O, BO4, BO3, SiO4
|  |  | 394 | 0.005 | Li–O, BO4, BO3, SiO4
|  |  | 384 | 0.021 | Li–O, BO4, BO3, SiO4
|  |  | 375 | 0.018 | Li–O, BO4, BO3, SiO4
|  |  | 364 | 0.003 | Li–O, BO4, BO3, SiO4
358 |  | BO3 and BO4, deformation | 357 | 0.015 | Li–O, BO4, BO3, SiO4
|  |  | 347 | 0.023 | Li–O, BO4, BO3, SiO4
|  |  | 346 | 0.003 | Li–O, BO4, BO3, SiO4
|  |  | 340 | 0.004 | Li–O, BO4, BO3, SiO4
340 |  | BO3 and BO4, deformation | 335 | 0.033 | Li–O, BO4, BO3, SiO4
|  |  | 331 | 0.02 | Li–O, BO4, BO3, SiO4
Nata | Syn | Tentative | Band | Intensity | Assignment
(cm−1) | (cm−1) | assignmenta | (cm−1)
270 |  | BO3 and BO4, deformation | 272 | 0.019 | Li–O, BO4, BO3, SiO4
|  |  | 264 | 0.002 | Li–O, BO4, BO3, SiO4
|  |  | 226 | 0.001 | Li–O, BO4, BO3, SiO4
|  |  | 208 | 0.004 | Li–O, BO4, BO3, SiO4
|  |  | 183 | 0.003 | Li–O, BO4, BO3, SiO4
|  |  | 169 | 0.007 | Li–O, BO4, BO3, SiO4
|  |  | 159 | 0.001 | Li–O, BO4, BO3, SiO4
|  |  | 143 | 0.028 | Li–O, BO4, BO3, SiO4
|  |  | 139 | 0.001 | Li–O, BO4, BO3, SiO4
|  |  | 123 | 0.019 | Li–O, BO4, BO3, SiO4
|  |  | 114 | 0.002 | Li–O, BO4, BO3, SiO4
|  |  | 95 | 0.02 | Li–O, BO4, BO3, SiO4