## Worksheet 1
Diffractometer | Nonius KappaCCD
Radiation wavelength (Å) | MoKα, λ=0.7107
Structural formula | PbCu2(AsO4)(OH)3⋅2(H2O)
Crystal system | Monoclinic | Orthorhombic
Space group | P21/n (no. 14) | Pnma (no. 62)
a (Å) | 5.9132(5) | 7.8478(6)
b (Å) | 7.8478(6) | 5.9132(5)
c (Å) | 16.8158(15) | 16.8158(15)
β (∘) | 90.007(6) | 90
V (Å3) | 780.33(11) | 780.33(11)
Z | 4
Density (g cm−3) | 4.769
Absorption coefficient (mm−1) | 31.154
Crystal size (mm) | 0.27×0.035×0.012
Tmin, Tmax | 0.035, 0.692
θmax (∘) | 30
Obs. criterion | I>3σ(I)
Reflections: total, unique, obs. | 26 146, 2269, 1869 | 25 699, 1237, 1076
Rint | 0.0566 | 0.0635
Refinement method | Full matrix least squares on F2
Robs, Rall | 0.0275, 0.0359 | 0.0248, 0.03
Goodness of fit | 1.11 | 1.12
Parameters, restraints, constraints | 140, 9, 7 | 81, 5, 7
Largest diff. peak/hole (e A−3) | 2.13/−1.32 | 2.07/−1.04