## Worksheet 1
| T | PTot |  | Grain size | W/R | Duration | mH2 | fH2 | log(fO2) | ΔFMQ | ΔHM
Study | (°C) | (MPa) | log K(R2)a | (µm) | ratio | (h) | (mmol kg−1) | (MPa) | (MPa) | (log unit) | (log unit)
Experimental measurements
| 300 | 500 | 2.535 |  | 2.25 | 674 | 108 | 4.67 | −39.83 | −2.96 | −8.75
[6 empty] | 720b | 110 | 4.78 | -39.85 | -2.98 | -8.77
[6 empty] | 1658 | 158 | 6.84 | −40.20 | −3.33 | −9.12
| 300 | 350 | 2.485 | 53–212 | 2.1 | 11 | 0.45 | 0.017 | −34.96 | 1.93 | −3.88
[6 empty] | 720 | 4.6 | 0.18 | -36.98 | -0.08 | -5.89
[6 empty] | 1172 | 7.2 | 0.28 | −37.37 | −0.48 | −6.29
| 320 | 350 | 2.383 | 53–212 | 2.5 | 481 | 0.75 | 0.023 | −33.53 | 1.77 | −3.95
[6 empty] | 720 | 1 | 0.032 | -33.81 | 1.48 | -4.23
[6 empty] | 1343 | 1.8 | 0.056 | −34.29 | 1 | −4.71
| 300 | 500 | 2.535 |  | 1.62 | 713.5 | 85 | 3.77 | −39.63 | −2.76 | −8.55
[6 empty] | 720 | 85 | 3.78 | -39.63 | -2.77 | -8.56
[6 empty] | 1056 | 100 | 4.43 | −39.78 | −2.91 | −8.70
| 350 | 500 | 2.279 |  | 1.82 | 509 | 8 | 0.21 | −33.03 | 0.03 | −5.54
[6 empty] | 720 | 9 | 0.23 | -33.12 | -0.06 | -5.63
[6 empty] | 983 | 13 | 0.33 | −33.46 | −0.4 | −5.96
| 400 | 500 | 1.956 | ≈60 | 4 | 672 | 2.3 | 0.033 | −28.04 | 1.77 | −3.60
[6 empty] | 720 | 2.2 | 0.032 | -28.02 | 1.8 | -3.58
[6 empty] | 1032 | 1.8 | 0.026 | −27.83 | 1.98 | −3.39
Reaction path calculations
| 250 | 500 | 2.764 |  |  |  | 191 | 13.5 | −45.72 | −4.32 | −10.37
| 300 | 500 | 2.535 |  |  |  | 295 | 12.8 | −40.85 | −3.98 | −9.77
| 350 | 500 | 2.279 |  |  |  | 18 | 0.45 | −33.72 | −0.66 | −6.22
This study
Au capsules | 300 | 500 | 2.535 | 1000 to | 2 | 720–2000 |  | 0.18 to | −36.98 to | −0.08 to | −5.89 to
[8 empty] | 4.78c | −39.85 | −2.98 | −8.77
AgPd capsules | 300 | 500 | 2.535 | 1000 to | 2 | 720–2000 |  | 2.1×10-4 | −31.08 | 5.79 | 0
Au capsules | 350 | 500 | 2.279 | 1000 to | 2 | 720–2000 |  | 0.032 to | −31.41 | 1.64 | −3.92
[8 empty] | 0.23 | −33.12 | −0.06 | −5.63
AgPd capsules | 350 | 500 | 2.279 | 1000 to | 2 | 720–2000 |  | 0.9×10-4 | −26.31 | 6.75 | 1.19