## Worksheet 1
Crystal data
Structural formula | Ag3.65Pb4.72Sb7.42Bi4.11S24
Crystal system | monoclinic
Space group | P21/c (no. 14)
a (Å) | 13.2083(9)
b (Å) | 19.4595(8)
c (Å) | 8.4048(13)
β | 90.032(7)
V (Å3) | 2160.3(4)
Z | 2
Density (calc.) (g cm−3) | 6.001
F(000) | 3324
Crystal size (mm) | 0.040×0.040×0.035
Crystal colour | metallic grey
Data collection
Temperature | ambient
Diffractometer | Oxford Diffraction Gemini
Radiation | MoKα 55 kV, 30 mA
Number of frames | 670
Measurement time (s per frame) | 250
Rint | 0.0839
Measured reflections | 26345
Unique reflections | 5189
Observed reflections (I>3σ(I)) | 2750
θmin/θmax | 2.6/28.57
Range of h, k, l | h(min) = −17, h(max) = 17
k(min) = −25, k(max) = 25
l(min) = −11, l(max) = 11
Refinement
Refinement on | F2
R, wR (observed reflections) | 0.1063/0.1876
R, wR (all reflections) | 0.1769/0.2050
GOF (observed reflections) | 2.651
GOF (all reflections) | 2.097
No. of least-squares parameters | 146
No. of constraints | 55
Largest difference peak/hole (e.Å−3) | 3.67/−3.11*