## Worksheet 1
Experiment | Phase | nCr | nMg | nFe2+ | nFe3+ | Unit-cell parameters
|  | c.p.f.u. | c.p.f.u. | c.p.f.u. | c.p.f.u. | a [Å] | b [Å] | c [Å] | V [Å3] | Mol vol [cm3]
Mg2(Fe,Cr)2O5
M848 | O5L1 | 2 | 2 |  |  | 9.6085(5) | 12.4361(5) | 2.8495(1) | 340.49(2) | 51.261(2)
M852 | O5L | 2 | 2 |  |  | 9.6068(4) | 12.4253(4) | 2.8506(1) | 340.272(13) | 51.228(2)
M850 | O5L | 2 | 2 |  |  | 9.6074(2) | 12.4361(2) | 2.8498(1) | 340.493(7) | 51.261(1)
H5697Mg | O5L | 2 | 2 |  |  | 9.6067(3) | 12.4345(3) | 2.8495(1) | 340.389(9) | 51.246(2)
H5698Mg | O5L | 2 | 2 |  |  | 9.6085(2) | 12.4344(2) | 2.8499(1) | 340.49(6) | 51.261(1)
M8552 | O5L | 1.671(5) | 1.897(4) | 0.102(4) | 0.329(6) | 9.6299(3) | 12.4594(4) | 2.8582(1) | 342.932(13) | 51.628(2)
Z2281u2 | O5L | 1.50(9) | 1.76(7) | 0.24(7) | 0.50(9) | 9.6474(5) | 12.4786(6) | 2.8646(1) | 344.86(2) | 51.919(2)
Z2386u2 | O5L | 1.26(2) | 1.916(3) | 0.084(3) | 0.74(2) | 9.6498(2) | 12.4851(3) | 2.86411(1) | 345.059(10) | 51.949(2)
M8632 | O5C | 0.42(8) | 1.858(5) | 0.142(5) | 1.58(8) | 2.8807(1) | 9.6966(3) | 12.516(3) | 349.606(10) | 52.633(2)
Mg(Fe,Cr)2O4
H5697Mg | CT | 2 | 1 |  |  | 2.850(3) | 9.505(11) | 9.672(8) | 261.97(28) | 39.44(4)
Z2281u | CT | 1.15(11) | 0.83(2) | 0.17(2) | 0.85(11) | 2.866(2) | 9.546(7) | 9.749(6) | 266.8(2) | 40.17(3)
(Fe,Cr)2O3
Z2281u |  | 1.05(11) | 0.03(2) | 0.92(11) |  | 5.0036(1) | 5.0036(1) | 13.6238(4) | 295.390(9) | 29.647(1)
(Cr,Fe)OOH
Z2281u |  | 0.82(4) | 0.03(2) |  | 0.14(1) | 2.9744(7) | 4.333(2) | 4.8846(12) | 62.95(4) | 18.95(2)