## Worksheet 1
Starting material |  | P [MPa] | W concentration in the fluid [× 10−4 mol kg−1]
Solid | Aqueous fluid∗ |  | 100 °C | 150 °C | 200 °C | 250 °C | 300 °C | 350 °C | 400 °C
CaWO4 | H2O | 40 | 0.68 (± 0.32) |  | 0.26 (± 0.08)
CaWO4 | H2O | 50 | 0.33 (± 0.26) |  | 0.23 (± 0.19)
CaWO4 | 1 m NaCl | 40 | 8.6 (± 0.6) |  | 11 (± 0.8) |  | 8.2 (± 1.3) | 6.3 (± 1.6)
WO2.7 | H2O | 40 |  |  | 3.9 (± 0.7) |  | 4.7 (± 1.1)
WO2.7 | H2O | 50 | 1.9 (± 0.4) | 2.0 (± 0.5) | 2.5 (± 0.6) | 2.7 (± 1.0) | 5.3 (± 0.7)
WO2.7 | 2 m NaCl | 40 | 3.8 (± 0.4) |  | 5.5 (± 0.4) |  | 22 (± 6) | 17 (± 2)
WO2.7 | 2 m NaCl + qtz | 40 | 5.2 (± 0.9) |  | 11 (± 0.9) |  | 18 (± 2)
WO2.7 | 2 m NaCl + 1 m HCl | 40 |  |  | 2.8 (± 0.7) |  | 9.0 (± 3) | 19 (± 1) | 17 (± 3)
WO2.7 | 1 m HCl | 40 | 1.8 (± 0.2) |  | 2.6 (± 0.9) |  | 7.3 (± 0.8) | 11 (± 1) | 18 (± 8)
WO3 | H2O | 40 | 4.0 (± 2.6) |  | 8.1 (± 2.3) |  | 24 (± 2)
WO3 | H2O | 50 | 0.63 (± 0.39) | 1.2 (± 0.5) | 2.8 (± 0.9) | 4.0 (± 0.8) | 5.3 (± 1.5)
WO3 | 2 m NaCl | 50 | 1.2 (± 0.5) |  | 6.8 (± 0.1) |  | 20 (± 2)
WO3 | 1 m HCl | 40 | 1.7 ± (0.6) |  | 1.8 (± 0.4) |  | 4.5 (± 1.2) | 11 (± 2) | 4.1 (± 2.7)