## Worksheet 1
Temperature | N | R [Å] | Sigma2 [Å2] | 1 ΔE0 [eV] | Asymmetry
Solution: 0.03 m Na2WO4 ⋅ 2 H2O in H2O, 60 MPa pH25 °C=8.92
20 °C | 4 | 1.774 ± 0.005 | (0.19 ± 0.01) ×10-2 | 15.7 ± 0.1 | n/a
300 °C | 4 | 1.771 ± 0.005 | (0.20 ± 0.01) ×10-2 | 15.0 ± 0.1 | n/a
Solution: 0.05 m Na2WO4 ⋅ 2 H2O in 0.1 m HCl, 50 MPa, pH25 °C=4.55
20 °C | 2 | 1.730 ± 0.006 | (0.30 ± 0.01) ×10-2 | 9.1 ± 0.1 | n/a
| 2 | 1.90 ± 0.01 | (0.35 ± 0.01) ×10-2 |  | n/a
| 2 | 2.233 ± 0.006 | (1.5 ± 0.01) ×10-2 |  | n/a
100 °C | 2 | 1.738 ± 0.006 | (0.39 ± 0.01) ×10-2 | 8.4 ± 0.1 | n/a
| 2 | 1.90 ± 0.01 | (0.36 ± 0.01) ×10-2 |  | n/a
| 2 | 2.278 ± 0.006 | (3.10 ± 0.01) ×10-2 |  | n/a
200 °C | 6 | 1.94 ± 0.01 | (0.08 ± 0.05) ×10-2 | 12.5 ± 0.1 | 0.11 ± 0.01
300 °C | 4 | 1.775 ± 0.01 | (0.98 ± 0.80) ×10-2 | 11.6 ± 0.1 | n/a