## Worksheet 1
Crystal data
Crystal size (mm) | 0.15×0.10×0.04
Crystal system, space group | Orthorhombic, Pnma
a (Å) | 18.7508(12)
b (Å) | 18.1396(12)
c (Å) | 5.3173(3)
V (Å3) | 1808.6(2)
Z | 4
Data collection and refinement
Radiation, wavelength (Å) | MoKα, 0.71073
Temperature (K) | 293(2)
2θmax (°) | 60
Measured reflections | 33 439
Unique reflections | 2725
Reflections with F>4σF | 2236
Rint | 0.0456
Rσ | 0.0205
Range of h, k, l | -26≤h≤26
-25≤k≤25
-7≤l≤7
R[F>4σF] | 0.049
R (all data) | 0.0597
wR (on F2) | 0.1163
Goodness of fit | 1.096
Number of least-squares parameters | 194
Maximum and | 0.83 (at 0.88 Å from O4B)
minimum residual peak (e Å−3) | −1.26 (at 0.71 Å from H3B)