## Worksheet 1
Site | s.o. | x/a | y/b | z/c | Ueq | Ref* | CD | BVS | CN
Pb1 | Pb1.00 | 0.37568(3) | 0.12941(17) | 0.58386(4) | 0.0300(3) | 2 | 1.935 | 2.039 | 7
Pb2 | Pb1.00 | 0.37637(3) | 0.62162(17) | 0.58238(4) | 0.0305(3) | 2 | 1.924 | 1.984 | 7
Pb3 | Pb1.00 | 0.39472(3) | 0.12499(17) | 0.44676(4) | 0.0318(3) | 2 | 2.02 | 1.967 | 8
Pb4 | Pb1.00 | 0.34539(3) | 0.12673(17) | 0.71801(4) | 0.0306(3) | 2 | 1.977 | 1.837 | 8
Pb5 | Pb1.00 | 0.39460(3) | −0.37771(17) | 0.44699(4) | 0.0329(3) | 2 | 1.987 | 1.924 | 7
Pb6 | Pb1.00 | 0.34052(4) | 0.62710(18) | 0.84985(5) | 0.0342(3) | 2 | 1.893 | 1.756 | 7
Pb7 | Pb1.00 | 0.34611(3) | 0.62614(17) | 0.71837(4) | 0.0312(3) | 2 | 1.982 | 1.861 | 8
Pb8 | Pb1.00 | 0.34165(4) | 0.12797(18) | 0.84930(5) | 0.0355(3) | 2 | 1.909 | 1.711 | 7
Pb9 | Pb1.00 | 0.41754(3) | −0.37873(17) | 0.30546(4) | 0.0324(3) | 2 | 1.979 | 1.966 | 8
Pb10 | Pb1.00 | 0.24272(3) | 0.12653(17) | 0.83563(5) | 0.0340(3) | 2 | 1.893 | 1.91 | 8
Pb11 | Pb1.00 | 0.41550(3) | 0.11987(17) | 0.30297(4) | 0.0330(3) | 2 | 1.933 | 1.899 | 8
Pb12 | Pb1.00 | 0.24258(3) | 0.62695(17) | 0.83514(5) | 0.0339(3) | 2 | 1.893 | 1.908 | 8
Pb13 | Pb1.00 | 0.27654(3) | −0.13095(19) | 0.61298(5) | 0.0362(3) | 2 | 1.851 | 1.89 | 5
Pb14 | Pb1.00 | 0.48714(3) | 0.37299(18) | 0.80810(5) | 0.0364(3) | 2 | 2.045 | 1.847 | 8
Me15a | Pb0.923(8) | 0.18013(5) | 0.3630(2) | 0.71786(6) | 0.0379(6) | 1.846 | 1.84 | 1.715 | 6
Me15b | As0.077(8) | 0.1701(16) | 0.352(8) | 0.705(2) | 0.0379(6) | 0.231 | 0.21 | 0.165 | 3
Me16a | Pb0.935(7) | 0.56321(4) | 0.1264(2) | 0.05003(6) | 0.0385(6) | 1.87 | 1.994 | 1.773 | 7
Me16b | As0.065(7) | 0.5792(17) | 0.134(6) | 0.0327(10) | 0.0385(6) | 0.195 | 0.218 | 0.095 | 4
Me17a | Pb0.868(10) | 0.53754(5) | 0.3777(3) | 0.94453(8) | 0.0348(7) | 1.736 | 1.79 | 1.785 | 7
Me17b | As0.132(10) | 0.5266(11) | 0.378(6) | 0.9615(15) | 0.0348(7) | 0.396 | 0.406 | 0.232 | 5
Me18a | Pb0.748(10) | 0.63804(7) | 0.3723(5) | 0.93096(10) | 0.0348(7) | 1.496 | 1.563 | 1.785 | 7
Me18b | As0.252(10) | 0.6277(7) | 0.374(5) | 0.9316(10) | 0.0348(7) | 0.756 | 0.822 | 0.408 | 5
Me19a | Pb0.750(10) | 0.63765(7) | 0.8759(4) | 0.93101(8) | 0.0344(7) | 1.5 | 1.602 | 1.826 | 7
Me19b | As0.250(10) | 0.6257(6) | 0.868(3) | 0.9305(8) | 0.0344(7) | 0.75 | 0.837 | 0.451 | 5
Me20a | Pb0.757(10) | 0.53665(7) | 0.8728(4) | 0.94699(9) | 0.0363(8) | 1.514 | 1.544 | 1.74 | 7
Me20b | As0.243(10) | 0.0269(7) | 0.128(4) | 0.9607(9) | 0.0363(8) | 0.729 | 0.741 | 0.433 | 5
Me21a | Pb0.704(10) | 0.56548(9) | 0.6223(7) | 0.04893(10) | 0.0462(10) | 1.408 | 1.482 | 1.609 | 7
Me21b | As0.296(10) | 0.5742(8) | 0.621(5) | 0.0358(9) | 0.0462(10) | 0.888 | 0.931 | 0.518 | 5
Sb1 | Sb1.00 | 0.48862(5) | 0.8731(3) | 0.82331(7) | 0.0265(5) | 3 | 2.892 | 3.113 | 6
Sb2 | Sb1.00 | 0.48101(5) | 0.3773(3) | 0.35041(7) | 0.0280(5) | 3 | 2.99 | 3.252 | 6
Sb3 | Sb1.00 | 0.46164(5) | −0.1242(3) | 0.48187(8) | 0.0288(5) | 3 | 3.133 | 3 | 6
Sb4 | Sb1.00 | 0.42635(5) | 0.8664(3) | 0.74428(7) | 0.0260(5) | 3 | 3.126 | 3.116 | 6
Sb5 | Sb1.00 | 0.42801(6) | −0.6294(3) | 0.18879(8) | 0.0316(5) | 3 | 2.865 | 3.206 | 6
Sb6 | Sb1.00 | 0.47916(6) | −0.1140(3) | 0.35543(8) | 0.0304(5) | 3 | 3.019 | 2.763 | 6
Sb7a | Sb0.91(2) | 0.2541(2) | 0.8751(5) | 0.72304(18) | 0.0264(9) | 2.73 | 2.792 | 2.767 | 6
Sb7b | Sb0.09(2) | 0.2661(16) | 0.878(6) | 0.7123(17) | 0.0264(9) | 0.27 | 0.292 | 0.271 | 5
Me8a − Me8a′ | Sb0.593(3)Pb0.255(3) | 0.57868(6) | 0.1553(3) | 0.80686(9) | 0.0358(7) | 2.289 | 2.343 | 2.467 | 6
Me8b | As0.152(3) | 0.0778(7) | 0.932(4) | 0.8057(10) | 0.0358(7) | 0.456 | 0.453 | 0.272 | 6
(Sb,Pb)9 | Sb0.814(12)Pb0.186(12) | 0.27714(5) | 0.3723(3) | 0.60251(8) | 0.0415(8) | 2.814 | 2.513 | 2.748 | 5
Sb10 | Sb1.00 | 0.44354(5) | 0.3635(3) | 0.61677(8) | 0.0305(5) | 3 | 3.105 | 2.796 | 6
Sb11 | Sb1.00 | 0.45934(5) | 0.3819(3) | 0.49401(8) | 0.0317(5) | 3 | 3.12 | 2.901 | 6
Me12a | Sb0.958(4) | 0.16702(7) | 0.8733(3) | 0.71314(8) | 0.0288(6) | 2.874 | 2.773 | 3.081 | 5
Me12b | Pb0.042(4) | 0.1794(9) | 0.905(4) | 0.7234(11) | 0.0288(6) | 0.084 | 0.083 | 0.078 | 6
Sb13 | Sb1.00 | 0.16622(6) | −0.1228(3) | 0.81374(8) | 0.0362(6) | 3 | 2.865 | 2.449 | 5
(Sb,As)14 | Sb0.80(2)As0.20(2) | 0.42516(6) | 0.3742(3) | 0.74611(8) | 0.0284(7) | 3 | 3.118 | 3.38 | 6
M15a | Sb0.70(2) | 0.2698(2) | 0.3731(10) | 0.7059(2) | 0.0230(12) | 2.1 | 2.439 | 2.73 | 5
M15b | As0.30(2) | 0.2629(6) | 0.388(4) | 0.7162(7) | 0.0230(12) | 0.9 | 0.985 | 0.593 | 5
(Sb,As)16 | Sb 0.71(2)As0.29(2) | 0.43803(6) | 0.8742(3) | 0.62693(9) | 0.0313(8) | 3 | 3.022 | 3.152 | 6
(Sb,As)17 | Sb0.57(2)As0.43(2) | 0.15477(7) | 0.3767(3) | 0.82656(9) | 0.0303(8) | 3 | 3.165 | 3.213 | 5
(Sb,Pb)18 | Sb0.838(14)Pb0.162(14) | 0.19123(7) | 0.1338(4) | 0.60575(9) | 0.0649(12) | 2.834 | 2.714 | 2.644 | 6
Sb19 | Sb1.00 | 0.30792(7) | −0.3869(5) | 0.39243(9) | 0.0633(10) | 3 | 2.774 | 2.823 | 5
Sb20a | Sb0.69(3) | 0.2460(2) | 0.3636(19) | 0.9422(3) | 0.039(2) | 2.07 | 2.061 | 2.098 | 5
Sb20b | Sb0.31(3) | 0.2513(6) | 0.416(3) | 0.9408(7) | 0.039(2) | 0.93 | 0.907 | 0.977 | 5
Sb21a | Sb0.734(18) | 0.16437(9) | 0.8938(12) | 0.04059(16) | 0.0413(16) | 2.202 | 2.254 | 2.21 | 5
Sb21b | Sb0.266(18) | 0.1601(4) | 0.830(3) | 0.0389(5) | 0.0413(16) | 0.798 | 0.805 | 0.74 | 4
Sb22a | Sb0.326(17) | 0.2516(4) | 0.831(2) | 0.9415(5) | 0.0376(16) | 0.978 | 0.964 | 1.017 | 5
Sb22b | Sb0.674(17) | 0.2472(2) | 0.8948(12) | 0.94234(18) | 0.0376(16) | 2.022 | 2.029 | 1.942 | 5
Sb23a | Sb0.628(12) | 0.3360(2) | 0.3990(10) | 0.96313(19) | 0.0387(15) | 1.884 | 1.967 | 1.717 | 5
Sb23b | Sb0.372(12) | 0.3402(3) | 0.3328(18) | 0.9630(4) | 0.0387(15) | 1.116 | 1.196 | 1.136 | 5
Sb24a | Sb0.575(3) | 0.28567(9) | 0.6589(6) | 0.49800(14) | 0.0237(9) | 1.725 | 1.467 | 1.019 | 4
Sb24b | Sb0.325(3) | 0.2993(2) | 0.6098(13) | 0.4966(3) | 0.0237(9) | 0.975 | 1.03 | 1.171 | 5
Sb24c | Sb0.100(3) | 0.2913(7) | 0.585(5) | 0.5024(11) | 0.0237(9) | 0.3 | 0.324 | 0.285 | 4
Sb25a | Sb0.958(6) | 0.21019(9) | 0.0955(8) | 0.50073(12) | 0.0793(15) | 2.874 | 2.69 | 2.337 | 5
Sb25b | Sb0.042(6) | 0.2078(15) | 0.191(8) | 0.4989(15) | 0.0793(15) | 0.249 | 0.289 | 0.258 | 4
hline Cu1a | Cu0.827(15) | 0.4073(2) | 0.6272(8) | 0.8666(3) | 0.0458(19) | 0.827 | 0.804 | 0.77 | 4
Cu1b | Cu0.173(15) | 0.4050(8) | 0.643(4) | 0.8926(14) | 0.0458(19) | 0.173 | 0.17 | 0.169 | 4
Cu2a | Cu0.80(2) | 0.4099(2) | 0.1289(11) | 0.8667(4) | 0.045(2) | 0.8 | 0.798 | 0.713 | 4
Cu2b | Cu0.20(2) | 0.4065(8) | 0.124(5) | 0.8882(15) | 0.045(2) | 0.2 | 0.196 | 0.178 | 4
S1 | S1.00 | 0.38024(19) | 0.3789(10) | 0.6437(3) | 0.0246(16)
S2 | S1.00 | 0.28878(18) | 0.3763(10) | 0.7623(2) | 0.0224(15)
S3 | S1.00 | 0.18637(18) | −0.1223(10) | 0.8699(2) | 0.0240(15)
S4 | S1.00 | 0.28447(19) | 0.3781(10) | 0.8652(2) | 0.0234(15)
S5 | S1.00 | 0.25874(19) | −0.6277(11) | 0.4398(2) | 0.0257(16)
S6 | S1.00 | 0.28482(19) | 0.8767(10) | 0.8649(3) | 0.0259(16)
S7 | S1.00 | 0.39801(19) | −0.1231(10) | 0.5117(3) | 0.0267(16)
S8 | S1.00 | 0.28877(19) | −0.1220(9) | 0.7633(2) | 0.0208(14)
S9 | S1.00 | 0.21178(19) | 0.6477(10) | 0.7702(3) | 0.0244(17)
S10 | S1.00 | 0.3771(2) | −0.1241(11) | 0.6428(2) | 0.0259(16)
S11 | S1.00 | 0.24235(19) | 0.8754(11) | 0.5602(3) | 0.0281(17)
S12 | S1.00 | 0.30369(19) | 0.1416(11) | 0.6675(3) | 0.0301(19)
S13 | S1.00 | 0.3979(2) | 0.3716(10) | 0.5099(3) | 0.0237(15)
S14 | S1.00 | 0.18711(18) | 0.3770(10) | 0.8685(3) | 0.0270(17)
S15 | S1.00 | 0.3628(2) | 0.3779(11) | 0.7747(3) | 0.0290(17)
S16 | S1.00 | 0.4168(2) | −0.1277(10) | 0.3762(3) | 0.0274(17)
S17 | S1.00 | 0.6181(2) | 0.3945(12) | 0.8638(3) | 0.033(2)
S18 | S1.00 | 0.53306(19) | 0.8689(10) | 0.8526(2) | 0.0234(15)
S19 | S1.00 | 0.3746(2) | 0.1083(11) | 0.2504(3) | 0.0301(19)
S20 | S1.00 | 0.21201(19) | 0.1039(10) | 0.7697(3) | 0.0246(17)
S21 | S1.00 | 0.2207(2) | 0.1186(10) | 0.6556(3) | 0.0259(16)
S22 | S1.00 | 0.48844(19) | 0.1319(11) | 0.3026(3) | 0.0293(17)
S23 | S1.00 | 0.45944(19) | 0.6356(11) | 0.8720(2) | 0.0268(17)
S24 | S1.00 | 0.4626(2) | 0.1133(10) | 0.8719(3) | 0.0263(17)
S25 | S1.00 | 0.2211(2) | -0.3823(10) | 0.6548(3) | 0.0244(16)
S26 | S1.00 | 0.37667(19) | 0.3772(11) | 0.8867(3) | 0.0273(17)
S27 | S1.00 | 0.4181(2) | 0.3762(11) | 0.3788(3) | 0.0317(18)
S28 | S1.00 | 0.3161(2) | 0.6085(10) | 0.5537(3) | 0.0268(17)
S29 | S1.00 | 0.3762(2) | -0.3581(10) | 0.2487(3) | 0.0268(17)
S30 | S1.00 | 0.2112(2) | 0.1298(11) | 0.9351(3) | 0.0310(18)
S31 | S1.00 | 0.5345(2) | 0.3919(10) | 0.8507(3) | 0.0287(18)
S32 | S1.00 | 0.36328(18) | −0.1242(10) | 0.7751(3) | 0.0281(17)
S33 | S1.00 | 0.6168(2) | 0.3829(11) | 0.0262(3) | 0.0333(19)
S34 | S1.00 | 0.45207(18) | −0.6285(12) | 0.2416(2) | 0.0290(18)
S35 | S1.00 | 0.35013(19) | −0.6251(11) | 0.3406(3) | 0.0289(17)
S36 | S1.00 | 0.4882(2) | −0.3887(12) | 0.2988(3) | 0.037(2)
S37 | S1.00 | 0.3037(2) | 0.6085(11) | 0.6673(3) | 0.032(2)
S38 | S1.00 | 0.3771(2) | 0.8797(10) | 0.8844(3) | 0.0283(17)
S39 | S1.00 | 0.3500(2) | −0.1313(12) | 0.3458(3) | 0.0303(18)
S40 | S1.00 | 0.3161(2) | 0.1320(11) | 0.5540(3) | 0.0285(17)
S41 | S1.00 | 0.2118(2) | 0.6256(12) | 0.9352(3) | 0.035(2)
S42 | S1.00 | 0.4300(2) | 0.6125(12) | 0.7889(3) | 0.039(2)
S43 | S1.00 | 0.4516(2) | 0.6031(12) | 0.5509(3) | 0.037(2)
S44 | S1.00 | 0.4498(2) | 0.1457(11) | 0.5576(3) | 0.033(2)
S45 | S1.00 | 0.4526(2) | −0.1290(11) | 0.2402(2) | 0.0294(18)
S46 | S1.00 | 0.6181(2) | 0.8565(11) | 0.8635(3) | 0.033(2)
S47 | S1.00 | 0.4340(2) | 0.1065(11) | 0.6744(3) | 0.035(2)
S48 | S1.00 | 0.4310(2) | 0.6551(12) | 0.6808(3) | 0.040(2)
S49 | S1.00 | 0.5137(2) | 0.3717(13) | 0.0347(3) | 0.041(2)
S50 | S1.00 | 0.4868(2) | 0.1210(12) | 0.9648(3) | 0.036(2)
S51 | S1.00 | 0.3004(2) | 0.6327(14) | 0.9482(3) | 0.044(3)
S52 | S1.00 | 0.5850(2) | 0.6246(11) | 0.9626(3) | 0.0339(19)
S53 | S1.00 | 0.4684(2) | −0.3629(10) | 0.4322(3) | 0.0328(19)
S54 | S1.00 | 0.6178(2) | 0.8658(11) | 0.0265(3) | 0.0322(19)
S55 | S1.00 | 0.5868(2) | 0.1222(12) | 0.9565(3) | 0.038(2)
S56 | S1.00 | 0.3001(2) | 0.1223(14) | 0.9489(3) | 0.044(3)
S57 | S1.00 | 0.4687(2) | 0.1056(12) | 0.4243(3) | 0.040(2)
S58 | S1.00 | 0.3347(2) | 0.3776(16) | 0.4556(3) | 0.054(3)
S59 | S1.00 | 0.4310(3) | 0.1487(14) | 0.7902(3) | 0.048(3)
S60 | S1.00 | 0.3336(2) | 0.8692(18) | 0.4622(3) | 0.066(4)