## Worksheet
Crystal data
Crystal size (mm) | 0.035×0.045×0.09
Space group, Z | Cmcm (no. 63), 4
a (Å) | 4.085(5)
b (Å) | 13.462(15)
c (Å) | 33.92(4)
V (Å3) | 1866(4)
Data collection and refinement
Radiation, wavelength (Å) | MoKα, λ= 0.71073
Temperature (K) | 293(2)
2θmax (°) | 41.68
Measured reflections | 1423
Unique reflections | 352
Reflections with Fo > 4σ(Fo) | 308
Rint | 0.1064
Rσ | 0.0762
−4 ≤h≤ 4,
Range of h, k, l | −10 ≤k≤ 13,
−31 ≤l≤ 34
R1 [Fo > 4σ(Fo)] | 0.0524
R (all data) | 0.0632
wR (on Fo2) | 0.1232
Goof | 1.138
Number of refined parameters | 51
Extinction coefficient | 0.0012(2)
Maximum and | 1.73 (0.81 Å from S6)
minimum residual peak (e Å−3) | −1.66 (0.58 Å from S5)