## Worksheet
Assignment | Wavenumber (cm−1)(measured at RT, 298 K) | Wavenumber (cm−1)(measured at HT in situ, 398 K) | Wavenumber (cm−1)(measured at HT in situ, 518 K) | References
Bending – ν2(PO4) | 415 (w), 437 (sh),454 (w) | 415 (w), 454 (w) | ∼ 480 (w, vb) | a, b
Antisymmetric | 538 (sh), 550 (m) | 550 (m) |  | a
bending – ν4(PO4) | 602 (w) | 596 (w) |  | b
OH libration | 643 (w) | 643 (vw) |  | b
OH bending | 877 (w), 904 (w) |  |  | b, c
Symmetric stretching – ν1(PO4) and ν1(PO3OH) | 952 (m) | 949 (m), 965 (sh) | ∼ 922 (w, vb) | a
Antisymmetric | 1019 (s) | 1014 (s) | ∼ 1126 (s, vb) | b
stretching – ν3(PO4) | 1059 (s) | 1059 (s) |  | b
and ν3(PO3OH) | 1099 (vs) | 1102 (s) |  | a
| 1186 (m) | 1186 (m) |  | a, b
Antisymmetricstretching – ν3(NO3)(impurity) | 1384 (w) | 1384 (w) | 1383 (vw) | a, d
NH4 bending | 1434 (m), 1463 (m) | 1434 (w), 1458 (w) | 1400 (vw, vb) | a, e
H2O bending | 1645 (w) | 1652 (w) |  | a
OH stretching of stronghydrogen bonds | 2426 (w) | 2426 (w) |  | f, g
H2O/OH stretching | ∼ 2840 (sh) | ∼ 2840 (sh) | 3165 (vw, vb) | f, g
| 3085 (m, br), 3226 (s), 3286 (sh), 3374 (m) | 3105 (m, br), 3230 (m), 3385 (sh), 3450 (sh) |  | b